## Info
Variable | Value | Unit
Name | NC Miata RE-71RS
Type | Road Car
M | 1130.0 | kg
df | 52.0 | %
L | 2330.0 | mm
rack | 15.0 | -
Cl | 0.0 | -
Cd | 0.35 | -
factor_Cl | 1.0 | -
factor_Cd | 1.0 | -
da | 45.0 | %
A | 1.8 | m2
rho | 1.225 | kg/m3
br_disc_d | 270.0 | mm
br_pad_h | 35.0 | mm
br_pad_mu | 0.42 | -
br_nop | 4 | -
br_pist_d | 38.0 | mm
br_mast_d | 22.0 | mm
br_ped_r | 5.0 | -
factor_grip | 1.0 | -
tyre_radius | 306.0 | mm
Cr | 0.015 | -
mu_x | 1.35 | -
mu_x_M | 254.84 | 1/kg
sens_x | 4e-05 | -
mu_y | 1.5 | -
mu_y_M | 254.84 | 1/kg
sens_y | 4.4e-05 | -
CF | 8250592.2 | N/deg
CR | 8250592.2 | N/deg
factor_power | 1.0 | -
n_thermal | 1.0 | -
fuel_LHV | 43400000.0 | J/kg
drive | RWD | -
shift_time | 0.2 | s
n_primary | 1.0 | -
n_final | 0.97 | -
n_gearbox | 0.97 | -
ratio_primary | 1.0 | -
ratio_final | 4.1 | -
ratio_gearbox_gear1 | 3.136 | -
ratio_gearbox_gear2 | 1.888 | -
ratio_gearbox_gear3 | 1.33 | -
ratio_gearbox_gear4 | 1.0 | -
ratio_gearbox_gear5 | 0.814 | -
ratio_gearbox_gear6 | 0.657 | -

## Torque Curve
Engine_Speed_rpm | Torque_Nm
1000 | 130
2000 | 160
3000 | 176
4000 | 184
5000 | 188
6000 | 182
7000 | 170
7500 | 150
7750 | 120